## Resumo (%)
Código LER | Designação | Produção rcd´s (ton) | Solução Adoptada
|  |  | Reutilização em obra |  | Entrega a operador licenciado
17 01 01 a 17 09 04 | Resíduos de construção e de demolição (incluindo solos escavados de locais contaminados) | 0 | ton | % | ton | %
|  |  | 0 | 0% | 0 | 100%
CONSTRUÇÃO, DEMOLIÇÃO PARCIAL E TOTAL |  |  | DEMOLIÇÃO PONTUAL
FÓRMULA DE CÁLCULO: P rcd´s = (AC X I rcd´s) /1000 |  |  | FÓRMULA DE CÁLCULO: P rcd´s = ∆V X ∂ rcd´s
P rcd´s (ton) | P rcd´s: Produção de rcd´s (ton) |  | P rcd´s (ton) | ∆V : Volume a demolir (m3)
| AC: Área de construção (m2) |  |  | ∂ rcd´s: Densidade estimada dos rcd´s (ton/m3)
0 | I rcd´s: Índice de rcd´s : Qte estimada de rcd´s produzidos / área (kg /m2) |  | 0
| I rcd´s (kg/m2) |  |  | ∂ rcd´s (ton / m3)
| Construção: 50 |  |  | Paredes betão, tijolo, cerâmicos ou outros: 1,8
| Demolição Parcial: 650 |  |  | Paredes Pedra, caliço, adobe estuque e outros: 2,2
Demolição Geral: 950
DEFINIÇÕES:
Demolição Parcial - Demolição ou recuperação de paredes interiores, exteriores, pisos e telhados
Demolição Total - Demolição total de pisos do imóvel ou do imóvel completo
Demolição Pontual - Demolição dos elementos identificados no projecto (paredes, pisos, tectos, outros) |  |  |  | Director Técnico da Obra

## Simulação
CONSTRUÇÃO, DEMOLIÇÃO PARCIAL E TOTAL |  |  | P rcd´s (ton) | DEMOLIÇÃO PONTUAL |  |  | P rcd´s (ton)
|  |  | 0 |  |  |  | 0
CONSTRUÇÃO |  |  | P rcd´s (ton) | PAREDES EM BETÃO, TIJOLO, CERÂMICOS OU OUTROS |  |  | P rcd´s (ton)
| Área Construção (m2) | 0 | 0 |  | ∆V (m3) | 0 | 0
| I rcd´s (kg / m2) | 50 |  |  | ∂ rcd´s (ton / m3) | 1.8
DEMOLIÇÃO PARCIAL |  |  | P rcd´s (ton) | PAREDES EM PEDRA, CALIÇO, ADOBE, ESTUQUE E OUTROS |  |  | P rcd´s (ton)
| Área Construção (m2) | 0 | 0 |  | ∆V (m3) | 0 | 0
| I rcd´s (kg / m2) | 650 |  |  | ∂ rcd´s (ton / m3) | 2.2
DEMOLIÇÃO TOTAL |  |  | P rcd´s (ton)
| Área Construção (m2) | 0 | 0
| I rcd´s (kg / m2) | 950
FÓRMULA DE CÁLCULO: P rcd´s = (AC X I rcd´s) /1000 |  |  |  | FÓRMULA DE CÁLCULO: P rcd´s = ∆V X ∂ rcd´s
P rcd´s: Produção de rcd´s (ton) |  |  |  | ∆V: Volume a demolir (m3)
AC: Área de construção (m2) |  |  |  | ∂ rcd´s: Densidade estimada dos rcd´s (ton/m3)
I rcd´s: Índice de rcd´s - Qte estimada de rcd´s produzidos / Área (kg /m2)
DEFINIÇÕES: |  |  |  | DEFINIÇÕES:
Demolição Parcial |  |  |  | Demolição Pontual
Demolição ou recuperação de paredes interiores, exteriores, pisos e telhados |  |  |  | Demolição elementos identificados no projecto (paredes, pisos, tectos, outros)
Demolição Total
Demolição total de pisos do imóvel ou do imóvel completo